## Process SOP _old
Confidential 机密文件 | Process Cost / SOP | [7 empty] | 6.7613 | Currency 币种 | RMB | 1、报价价格基于TR生效 Quotation base on TR 2、价格在批准授权后生效 Authorization Code is used to represent signatory approval
| 客户 Customer: | TRW |  |  | 项目名 Project Name: |  |  | 转换汇率 Exchange Rate: |  | 销售人员 Sales Rep | George |  | 推动人员 Process by | Duan Sujing
| 年用量 Qty/Yr: | 50004 |  |  | SEC/Qutoation Number: | IMS-FY17-234 |  | 含税 Have Tax 不含税 Exclude Tax. |  | 准备人员 Prepared by | Ketty Wang |  | 批准人员 Approved by | ZhuXun
Data 数据 | Part No 零件名称 | No 序号 | Attachment 附图 | Process Allocation 加工工序 | MachineType 加工设备 | MachineType 加工设备名称 | Efficiency（%） 生产效率 | Cycle Time (s/Pcs) 循环工作时间 | Labour for Job 操作人员 | Overheads 管理费用 | Sub material Cost 耗材费用 | Tooling & Fixture Cost 模具及装夹费用 | Part Cost 组装零件费用 | Output/hr 每小时产出 | Remarks 备注
A00673921 | A0067392 | 1 |  | Tapping(M6*1) | ATAPSI01 | 单轴攻丝机 T360 | 85% | 10 | 1 | 33.8065 | 2088 | 4000 |  | 306
A00673922 | A0067392 | 2 |  | Projection welding | AW35KVA | 空压式点焊机 35KVA | 85% | 20 | 1 | 33.8065 | 1775 | 8000 |  | 153 | 报价基于TRW以往的报价力值4KN,图纸要求的8KN力值无法满足
A00673923 | A0067392 | 3 |  | Projection welding | AW35KVA | 空压式点焊机 35KVA | 85% | 20 | 2 | 67.613 | 8975 | 80000 |  | 153 | Dip oil cost is RMB0.14/pcs
A00650371 | A0065037 | 1 |  | 全检外观 | SS0RT001 | 组装全检桌 | 100% | 10 | 1 | 33.8065 |  |  |  | 360 | Dip oil cost is RMB0.11/pcs
A00673961 | A0067396 | 1 |  | 全检外观 | SS0RT001 | 组装全检桌 | 100% | 10 | 1 | 33.8065 |  |  |  | 360
RMB=〉USD
Rate

## Data
Process | Sales | Engineering | currency | headcount | Work center | MachineType 加工设备名称 | Lab |  | Work center | MachineType 加工设备名称 | NO. | 工序名称 | 刀号 | 刀具 | 加工次数 | 加工（刀具）直径 | 转速 | 进给量 | 加工行程 | 换刀时间 | G00时间 | 加工时间 | 设备时间合计 | 装夹时间 | 刀具价格 | 刀具寿命 | 刀具耗用 （价格／寿命） | 切 削 油 价 格 计 算 公 式
MAG welding | Renjie Lu | ZhuXun | USD | Operator | AFI70NC1 | 超硬钨钢切断机 THC-70NC | 1 | 组装设备 | [7 empty] | mm | rpm | mm/ rev | mm | sec | sec | sec | sec | sec | rmb | pcs |  | 油膜厚度(mm） | 产品表面积（mm） | 耗油量（ml）/产品（个） | 油价（元/桶） | 转换油价（元/ml） | 单价（元/个） | 产品数量（个） | 总价格（US $)
Projection welding | Ketty Wang | Gao Hongwei | RMB | Line Leader | AFICNC | 金属圆锯机 FHC-400AV | 1 |  | MMYHM600 | 数控铣床 YHM600 | 1 | 车削端面 | T01 | 端面车刀 | 1 |  | 2000 | 0.1 | 6 | 1.5 | 2 | 1.8 | 5.3 | 10 | 50 | 2500 | 0.02 | 0.5 | 4065 | 2.0325 | 2906 | 0.01453 | 0.029532 | 500000 | 2400.9939
Spot welding | Chunfang Dong | Li gang |  | QC Inspector | AHANDLE | 手柄压铆专机 自制 | 1 |  | AW35KVA | 空压式点焊机 35KVA | 2 | 车削内孔 | T02 | 内孔车刀 | 1 |  | 1500 | 0.1 | 15 | 1.5 | 2 | 6 | 9.5 |  | 50 | 2000 | 0.025
Tapping(M6*1) | May Shen |  |  | Packer | ALASERLX | 激光打标机 LX-5平面 | 1 |  |  |  | 3 | 倒角 | T03 | 钩刀 | 1 |  | 1500 | 0.1 | 3.5 | 1.5 | 2 | 1.4 | 4.9 |  | 50 | 2000 | 0.025
Staking | Shao Yan |  |  | Supervisor | AM150T01 | AIDA 150T冲床 | 2 | [20 empty] | 产能计算 | bar: mm; rmb to pcs
Tox | Zheng Aixue |  |  | antirust worker | AQ2DJ230 | 全自动研磨机 | 2 | [20 empty] | 时间(s) | 效率 | 年产量(P) | 设定产量(年) | 所需机器 | 所需机器（台） | bar: mm; rmb to pcs
riveting | May | Duan Sujing |  | inspector | ARBR1103 | 铆接机 BR1-103 | 1 | [20 empty] | 29.7 | 0.85 | 633636.3636 | 500000 | 0.7891 | 1 | bar: mm; rmb to pcs
laser welding | Mingo | Wan Ganggang |  |  | ARBR2121 | 铆接机 BR2-121 | 1 | bar: mm; rmb to pcs
Assembly | Jacky Li | Gao Wenqing |  |  | ARMRS001 | 自动组装机 自制 | 3 | bar: mm; rmb to pcs
激光刻字 | Gong Lekai | Tanghaijun |  |  | ARTC141 | 铆接机 TC-141 | 1 | [22 empty] | XXX | 常用可调值 | bar: mm; rmb to pcs
incising | Liu Xiaojian |  |  |  | ASW0501 | 空压式点焊机 50KVA | 2 | [22 empty] | XXX | 输入值 | bar: mm; rmb to pcs
degreasing and dippng oil | Anny Yao |  |  |  | ASW1001 | PROJECTION WELDING 100KVA | 2 | [22 empty] | XXX | 结果 | bar: mm; rmb to pcs
degreasing |  |  |  |  | ASW3601 | PROJECTION WELDING 360KVA | 2 | bar: mm; rmb to pcs
全检外观、浸油 | George |  |  |  | ATAPML01 | 双轴攻丝机 BTA-561 | 2 | bar: mm; rmb to pcs
全检外观、螺纹 | Xia meihua |  |  |  | ATAPML02 | 三轴攻丝机 BT1-215 | 2 | bar: mm; rmb to pcs
全检外观 | Bond |  |  |  | ATAPML03 | 四轴攻丝机 BT1-215 | 2 | bar: mm; rmb to pcs
laser marking | Tony Hu |  |  |  | ATAPML04 | 多轴攻丝机 威伦16AT | 2 | [11 empty] | sec: 合计; sec: 19.7; sec: 10 | 0.07
| Nick Gong |  |  |  | ATAPML05 | 多轴攻丝机 TOKO01C450 | 2 | [11 empty] | sec: 加工周期; sec: 29.7
[5 empty] | ATAPML06 | 6轴攻丝机JTDM-25(桌式导螺杆自动进刀攻丝) | 2 | [11 empty] | sec: 刀具费用; sec: 5691.0569
[5 empty] | ATAPSI01 | 单轴攻丝机 T360 | 2 | [11 empty] | sec: 500000
[5 empty] | ATLC1005 | 激光焊接机 TLC1005 | 7
[5 empty] | ATLC5120 | 激光焊接机 TLC5120 | 11
[5 empty] | AW35KVA | 空压式点焊机 35KVA | 2
[5 empty] | AWCDS01 | CD Stud welding machine | 3
[5 empty] | AWCDS02 | CD Stud welding machine | 2
[5 empty] | AWDPL001 | 激光刻标机 | 1
[5 empty] | AWDTZ63 | 直流点焊机 DTZ-63 | 2
[5 empty] | AWMIG001 | MIG机械手焊机 K1780-2 | 2
[5 empty] | AWPIN001 | Pinion焊接专机 | 2
[5 empty] | AWSA100 | 空压式点焊机 SA-1004SP | 2
[5 empty] | AWTIG001 | TIG机械手焊机 A05B-1215-B201 | 2
[5 empty] | AWTIG003 | 手工焊接机 tig焊机 | 2
[5 empty] | AYDEBURR | 打毛机(去毛刺）自制 | 2
[5 empty] | AYTOX081 | TOX冲压机 CEU08 | 2
[5 empty] | AYTOX100 | 油压机100T SJ-100 | 3
[5 empty] | AYTOX10T | 油压机10T 10T | 3
[5 empty] | AYTOX501 | TOX冲压机 PCG50 | 2
[5 empty] | AYTOX751 | 冲压机 PC75-04 | 2
[5 empty] | MEFCA/60 | 倒角机 | 1
[5 empty] | MGDM2090 | 管端成型机 | 1
[5 empty] | POLISH01 | 打磨工作台 | 2
[5 empty] | SDGAUT01 | 超声波清洗机 CQX2536 | 6
[5 empty] | SDGMAN01 | 手动清洗机 ADR-2E | 6
[5 empty] | SS0RT001 | 组装全检桌 | 1
[5 empty] | CF135S01 | 卧式冷锻机 JBP-13B-5S | 1 | 冷锻设备
[5 empty] | CF194S01 | 卧式冷锻机 JBP-19B-4S | 1
[5 empty] | CF246S01 | 卧式冷锻机 JBP-24B-6S | 2
[5 empty] | CF250T01 | 锻压机 250T | 1
[5 empty] | CF622M06 | 卧式冷锻机 NH622M06 | 2
[5 empty] | CF630T | CAPACITY:6300KN | 2
[5 empty] | CFNA01 | 卧式冷锻机 national | 2
[5 empty] | MCVMC510 | 钻铣中心 VMC-510 | 2
[5 empty] | MLCK250X | CNC电脑车床 CK250×500B | 2
[5 empty] | ML-HL28 | 数控车床 HL-28 | 2
[5 empty] | ML-LU15 | 数控车床 LU15-2SC | 2
[5 empty] | MLTC3121 | CNC数控机床 TC-312N | 1
[5 empty] | ML-XKNG | 自动化数控车床 XKNG-20GL | 1
[5 empty] | MMYHM600 | 数控铣床 YHM600 | 2
[5 empty] | RO25HN01 | 搓牙机 ZR25HN-4 | 1
[5 empty] | RO40HN01 | 搓牙机 ZR40HN | 1
[5 empty] | SP400AK1 | AIDA400T冷锻机 K1-4000E | 2
Note on AH2: 作者: 200L/桶

## Process SOP
Confidential 机密文件 | Process Cost / SOP | [7 empty] | 6.7613 | Currency 币种 | RMB | 1、报价价格基于TR生效 Quotation base on TR 2、价格在批准授权后生效 Authorization Code is used to represent signatory approval
| 客户 Customer: | TRW |  |  | 项目名 Project Name: |  |  | 转换汇率 Exchange Rate: |  | 销售人员 Sales Rep | George |  | 推动人员 Process by | Duan Sujing
| 年用量 Qty/Yr: | 50004 |  |  | SEC/Qutoation Number: | IMS-FY17-234 |  | 含税 Have Tax 不含税 Exclude Tax. |  | 准备人员 Prepared by | Ketty Wang |  | 批准人员 Approved by | ZhuXun
Data 数据 | Part No 零件名称 | No 序号 | Attachment 附图 | Process Allocation 加工工序 | MachineType 加工设备 | MachineType 加工设备名称 | Efficiency（%） 生产效率 | Cycle Time (s/Pcs) 循环工作时间 | Labour for Job 操作人员 | Overheads 管理费用 | Sub material Cost 耗材费用 | Tooling & Fixture Cost 模具及装夹费用 | Part Cost 组装零件费用 | Output/hr 每小时产出 | Remarks 备注
A00673921 | A0067392 | 1 |  | Tapping(M6*1) | ATAPSI01 | 单轴攻丝机 T360 | 85% | 10 | 1 | 33.8065 | 2088 | 4000 |  | 306
A00673922 | A0067392 | 2 |  | Projection welding | AW35KVA | 空压式点焊机 35KVA | 85% | 20 | 1 | 33.8065 | 1775 | 8000 |  | 153 | 报价基于TRW以往的报价力值4KN,图纸要求的8KN力值无法满足
A00673923 | A0067392 | 3 |  | Projection welding | AW35KVA | 空压式点焊机 35KVA | 85% | 20 | 2 | 67.613 | 8975 | 80000 |  | 153 | Dip oil cost is RMB0.14/pcs
A00650371 | A0065037 | 1 |  | 全检外观 | SS0RT001 | 组装全检桌 | 100% | 10 | 1 | 33.8065 |  |  |  | 360 | Dip oil cost is RMB0.11/pcs
A00673961 | A0067396 | 1 |  | 全检外观 | SS0RT001 | 组装全检桌 | 100% | 10 | 1 | 33.8065 |  |  |  | 360
RMB=〉USD
Rate